## Feuil1
Analyses concrétions four 08/2023
| kiln 84 m L | 5,6 m D | Briq thickness 220 mm |  | slpe 3% | stage 4cycl | opc kk
4 m | SiO2 | Al2O3 | Fe2O3 | CaO | MgO | SO3 | K2O | Na2O | P.F
Valeur mesurée | 19.37 | 4.71 | 3.67 | 62.02 | 1.1 | 3.23 | 2.43 | 0.19 | 0.61
Valeur convertée | 19.2518 | 4.6813 | 3.6476 | 61.6417 | 1.0933 | 3.2103 | 2.4152 | 0.18884 | 0.61
4 m (2em ech) | SiO2 | Al2O3 | Fe2O3 | CaO | MgO | SO3 | K2O | Na2O | P.F
Valeur mesurée | 19.47 | 4.77 | 3.6 | 61.28 | 1.08 | 3.11 | 2.54 | 0.2 | 0.61
Valeur convertée | 19.3512 | 4.7409 | 3.578 | 60.9062 | 1.0734 | 3.091 | 2.5245 | 0.19878 | 0.61
Valeur mesurée | 20.6 | 5.08 | 3.5 | 62.75 | 0.76 | 2.66 | 0.59 | 0.19 | 0.76
Valeur convertée | 20.4434 | 5.0414 | 3.4734 | 62.2731 | 0.75422 | 2.6398 | 0.58552 | 0.18856 | 0.76
30 m | SiO2 | Al2O3 | Fe2O3 | CaO | MgO | SO3 | K2O | Na2O | P.F
Valeur mesurée | 20.96 | 4.91 | 3.31 | 64.79 | 0.75 | 2.48 | 0.14 | 0.17 | 0.63
Valeur convertée | 20.828 | 4.8791 | 3.2891 | 64.3818 | 0.74528 | 2.4644 | 0.13912 | 0.16893 | 0.63
37 m | SiO2 | Al2O3 | Fe2O3 | CaO | MgO | SO3 | K2O | Na2O | P.F
Valeur mesurée | 20.08 | 4.97 | 3.54 | 65.44 | 0.74 | 2.55 | 0.09 | 0.16 | 0.54
Valeur convertée | 19.9716 | 4.9432 | 3.5209 | 65.0866 | 0.736 | 2.5362 | 0.089514 | 0.15914 | 0.54
Anneau 50m | SiO2 | Al2O3 | Fe2O3 | CaO | MgO | SO3 | K2O | Na2O | P.F
Valeur mesurée | 20.78 | 5.06 | 3.64 | 64.19 | 0.79 | 2.62 | 0.53 | 0.17 | 1.92
Valeur convertée | 20.381 | 4.9628 | 3.5701 | 62.9576 | 0.77483 | 2.5697 | 0.51982 | 0.16674 | 1.92

## Feuil2
Analyses concrétions four 08/2023
| kiln 84 m L | 5,6 m D | Briq thickness 220 mm |  | slpe 3% | stage 4cycl | opc kk
4 m | SiO2 | Al2O3 | Fe2O3 | CaO | MgO | SO3 | K2O | Na2O | P.F
Valeur convertée | 19.2518 | 4.6813 | 3.6476 | 61.6417 | 1.0933 | 3.2103 | 2.4152 | 0.18884 | 0.61
4 m (2em sample) | SiO2 | Al2O3 | Fe2O3 | CaO | MgO | SO3 | K2O | Na2O | P.F
Valeur convertée | 19.3512 | 4.7409 | 3.578 | 60.9062 | 1.0734 | 3.091 | 2.5245 | 0.19878 | 0.61
Valeur convertée | 20.4434 | 5.0414 | 3.4734 | 62.2731 | 0.75422 | 2.6398 | 0.58552 | 0.18856 | 0.76
30 m | SiO2 | Al2O3 | Fe2O3 | CaO | MgO | SO3 | K2O | Na2O | P.F
Valeur convertée | 20.828 | 4.8791 | 3.2891 | 64.3818 | 0.74528 | 2.4644 | 0.13912 | 0.16893 | 0.63
37 m | SiO2 | Al2O3 | Fe2O3 | CaO | MgO | SO3 | K2O | Na2O | P.F
Valeur convertée | 19.9716 | 4.9432 | 3.5209 | 65.0866 | 0.736 | 2.5362 | 0.089514 | 0.15914 | 0.54
Ring 50m | SiO2 | Al2O3 | Fe2O3 | CaO | MgO | SO3 | K2O | Na2O | P.F
Valeur convertée | 20.381 | 4.9628 | 3.5701 | 62.9576 | 0.77483 | 2.5697 | 0.51982 | 0.16674 | 1.92